## Calculations
Data
| l1= | 3 | EI1= | 1
| l2= | 6 | EI2= | 1
| l3= | 6 | EI3= | 1
| l4= | 1 | EI4= | 1
| delta11= | 3
| delta22= | 4
| delta12= | 1
x | x,x1,x2,x3 | l1,l2,l3,l4 | w=l-x | h1 | delta11 | delta22 | delta12 | D | delta1p | delta2p | D1 | D2 | X1 | X2 | Qk | Mk
0 | 0 | 3 | 3 | 0 | 3 | 4 | 1 | 11 | 0 | 0 | 0 | 0 | 0 | 0 | 0 | 0
0.1 | 0.1 | 3 | 2.9 | 0.096667 | 3 | 4 | 1 | 11 | 0.049944 | 0 | -0.19978 | 0.049944 | -0.018162 | 0.0045404 | 0.0037837 | -0.0068106
0.2 | 0.2 | 3 | 2.8 | 0.18667 | 3 | 4 | 1 | 11 | 0.099556 | 0 | -0.39822 | 0.099556 | -0.036202 | 0.0090505 | 0.0075421 | -0.013576
0.3 | 0.3 | 3 | 2.7 | 0.27 | 3 | 4 | 1 | 11 | 0.1485 | 0 | -0.594 | 0.1485 | -0.054 | 0.0135 | 0.01125 | -0.02025
0.4 | 0.4 | 3 | 2.6 | 0.34667 | 3 | 4 | 1 | 11 | 0.19644 | 0 | -0.78578 | 0.19644 | -0.071434 | 0.017859 | 0.014882 | -0.026788
0.5 | 0.5 | 3 | 2.5 | 0.41667 | 3 | 4 | 1 | 11 | 0.24306 | 0 | -0.97222 | 0.24306 | -0.088384 | 0.022096 | 0.018413 | -0.033144
0.6 | 0.6 | 3 | 2.4 | 0.48 | 3 | 4 | 1 | 11 | 0.288 | 0 | -1.152 | 0.288 | -0.10473 | 0.026182 | 0.021818 | -0.039273
0.7 | 0.7 | 3 | 2.3 | 0.53667 | 3 | 4 | 1 | 11 | 0.33094 | 0 | -1.3238 | 0.33094 | -0.12034 | 0.030086 | 0.025072 | -0.045129
0.8 | 0.8 | 3 | 2.2 | 0.58667 | 3 | 4 | 1 | 11 | 0.37156 | 0 | -1.4862 | 0.37156 | -0.13511 | 0.033778 | 0.028148 | -0.050667
0.9 | 0.9 | 3 | 2.1 | 0.63 | 3 | 4 | 1 | 11 | 0.4095 | 0 | -1.638 | 0.4095 | -0.14891 | 0.037227 | 0.031023 | -0.055841
1 | 1 | 3 | 2 | 0.66667 | 3 | 4 | 1 | 11 | 0.44444 | 0 | -1.7778 | 0.44444 | -0.16162 | 0.040404 | 0.03367 | -0.060606
1.1 | 1.1 | 3 | 1.9 | 0.69667 | 3 | 4 | 1 | 11 | 0.47606 | 0 | -1.9042 | 0.47606 | -0.17311 | 0.043278 | 0.036065 | -0.064917
1.2 | 1.2 | 3 | 1.8 | 0.72 | 3 | 4 | 1 | 11 | 0.504 | 0 | -2.016 | 0.504 | -0.18327 | 0.045818 | 0.038182 | -0.068727
1.3 | 1.3 | 3 | 1.7 | 0.73667 | 3 | 4 | 1 | 11 | 0.52794 | 0 | -2.1118 | 0.52794 | -0.19198 | 0.047995 | 0.039996 | -0.071992
1.4 | 1.4 | 3 | 1.6 | 0.74667 | 3 | 4 | 1 | 11 | 0.54756 | 0 | -2.1902 | 0.54756 | -0.19911 | 0.049778 | 0.041481 | -0.074667
1.5 | 1.5 | 3 | 1.5 | 0.75 | 3 | 4 | 1 | 11 | 0.5625 | 0 | -2.25 | 0.5625 | -0.20455 | 0.051136 | 0.042614 | -0.076705
1.6 | 1.6 | 3 | 1.4 | 0.74667 | 3 | 4 | 1 | 11 | 0.57244 | 0 | -2.2898 | 0.57244 | -0.20816 | 0.05204 | 0.043367 | -0.078061
1.7 | 1.7 | 3 | 1.3 | 0.73667 | 3 | 4 | 1 | 11 | 0.57706 | 0 | -2.3082 | 0.57706 | -0.20984 | 0.05246 | 0.043716 | -0.078689
1.8 | 1.8 | 3 | 1.2 | 0.72 | 3 | 4 | 1 | 11 | 0.576 | 0 | -2.304 | 0.576 | -0.20945 | 0.052364 | 0.043636 | -0.078545
1.9 | 1.9 | 3 | 1.1 | 0.69667 | 3 | 4 | 1 | 11 | 0.56894 | 0 | -2.2758 | 0.56894 | -0.20689 | 0.051722 | 0.043102 | -0.077583
2 | 2 | 3 | 1 | 0.66667 | 3 | 4 | 1 | 11 | 0.55556 | 0 | -2.2222 | 0.55556 | -0.20202 | 0.050505 | 0.042088 | -0.075758
2.1 | 2.1 | 3 | 0.9 | 0.63 | 3 | 4 | 1 | 11 | 0.5355 | 0 | -2.142 | 0.5355 | -0.19473 | 0.048682 | 0.040568 | -0.073023
2.2 | 2.2 | 3 | 0.8 | 0.58667 | 3 | 4 | 1 | 11 | 0.50844 | 0 | -2.0338 | 0.50844 | -0.18489 | 0.046222 | 0.038519 | -0.069333
2.3 | 2.3 | 3 | 0.7 | 0.53667 | 3 | 4 | 1 | 11 | 0.47406 | 0 | -1.8962 | 0.47406 | -0.17238 | 0.043096 | 0.035913 | -0.064644
2.4 | 2.4 | 3 | 0.6 | 0.48 | 3 | 4 | 1 | 11 | 0.432 | 0 | -1.728 | 0.432 | -0.15709 | 0.039273 | 0.032727 | -0.058909
2.5 | 2.5 | 3 | 0.5 | 0.41667 | 3 | 4 | 1 | 11 | 0.38194 | 0 | -1.5278 | 0.38194 | -0.13889 | 0.034722 | 0.028935 | -0.052083
2.6 | 2.6 | 3 | 0.4 | 0.34667 | 3 | 4 | 1 | 11 | 0.32356 | 0 | -1.2942 | 0.32356 | -0.11766 | 0.029414 | 0.024512 | -0.044121
2.7 | 2.7 | 3 | 0.3 | 0.27 | 3 | 4 | 1 | 11 | 0.2565 | 0 | -1.026 | 0.2565 | -0.093273 | 0.023318 | 0.019432 | -0.034977
2.8 | 2.8 | 3 | 0.2 | 0.18667 | 3 | 4 | 1 | 11 | 0.18044 | 0 | -0.72178 | 0.18044 | -0.065616 | 0.016404 | 0.01367 | -0.024606
2.9 | 2.9 | 3 | 0.1 | 0.096667 | 3 | 4 | 1 | 11 | 0.095056 | 0 | -0.38022 | 0.095056 | -0.034566 | 0.0086414 | 0.0072012 | -0.012962
3 | 3 | 3 | 0 | 0 | 3 | 4 | 1 | 11 | 0 | 0 | 0 | 0 | 0 | 0 | 0 | 0
3 | 0 | 6 | 6 | 0 | 3 | 4 | 1 | 11 | 0 | 0 | 0 | 0 | 0 | 0 | 0 | 0
3.1 | 0.1 | 6 | 5.9 | 0.098333 | 3 | 4 | 1 | 11 | 0.19503 | 0.099972 | -0.68014 | -0.10489 | -0.061831 | -0.0095354 | -0.0079508 | 0.014317
3.2 | 0.2 | 6 | 5.8 | 0.19333 | 3 | 4 | 1 | 11 | 0.38022 | 0.19978 | -1.3211 | -0.21911 | -0.1201 | -0.019919 | -0.016636 | 0.02999
3.3 | 0.3 | 6 | 5.7 | 0.285 | 3 | 4 | 1 | 11 | 0.55575 | 0.29925 | -1.9238 | -0.342 | -0.17489 | -0.031091 | -0.026034 | 0.047011
3.4 | 0.4 | 6 | 5.6 | 0.37333 | 3 | 4 | 1 | 11 | 0.72178 | 0.39822 | -2.4889 | -0.47289 | -0.22626 | -0.04299 | -0.036121 | 0.065374
3.5 | 0.5 | 6 | 5.5 | 0.45833 | 3 | 4 | 1 | 11 | 0.87847 | 0.49653 | -3.0174 | -0.61111 | -0.27431 | -0.055556 | -0.046875 | 0.085069
3.6 | 0.6 | 6 | 5.4 | 0.54 | 3 | 4 | 1 | 11 | 1.026 | 0.594 | -3.51 | -0.756 | -0.31909 | -0.068727 | -0.058273 | 0.10609
3.7 | 0.7 | 6 | 5.3 | 0.61833 | 3 | 4 | 1 | 11 | 1.1645 | 0.69047 | -3.9676 | -0.90689 | -0.36069 | -0.082444 | -0.070292 | 0.12843
3.8 | 0.8 | 6 | 5.2 | 0.69333 | 3 | 4 | 1 | 11 | 1.2942 | 0.78578 | -4.3911 | -1.0631 | -0.39919 | -0.096646 | -0.082909 | 0.15208
3.9 | 0.9 | 6 | 5.1 | 0.765 | 3 | 4 | 1 | 11 | 1.4152 | 0.87975 | -4.7812 | -1.224 | -0.43466 | -0.11127 | -0.096102 | 0.17703
4 | 1 | 6 | 5 | 0.83333 | 3 | 4 | 1 | 11 | 1.5278 | 0.97222 | -5.1389 | -1.3889 | -0.46717 | -0.12626 | -0.10985 | 0.20328
4.1 | 1.1 | 6 | 4.9 | 0.89833 | 3 | 4 | 1 | 11 | 1.632 | 1.063 | -5.4649 | -1.5571 | -0.49681 | -0.14156 | -0.12412 | 0.23082
4.2 | 1.2 | 6 | 4.8 | 0.96 | 3 | 4 | 1 | 11 | 1.728 | 1.152 | -5.76 | -1.728 | -0.52364 | -0.15709 | -0.13891 | 0.25964
4.3 | 1.3 | 6 | 4.7 | 1.0183 | 3 | 4 | 1 | 11 | 1.816 | 1.239 | -6.0251 | -1.9009 | -0.54774 | -0.17281 | -0.15418 | 0.28973
4.4 | 1.4 | 6 | 4.6 | 1.0733 | 3 | 4 | 1 | 11 | 1.8962 | 1.3238 | -6.2611 | -2.0751 | -0.56919 | -0.18865 | -0.16991 | 0.32108
4.5 | 1.5 | 6 | 4.5 | 1.125 | 3 | 4 | 1 | 11 | 1.9688 | 1.4062 | -6.4688 | -2.25 | -0.58807 | -0.20455 | -0.18608 | 0.35369
4.6 | 1.6 | 6 | 4.4 | 1.1733 | 3 | 4 | 1 | 11 | 2.0338 | 1.4862 | -6.6489 | -2.4249 | -0.60444 | -0.22044 | -0.20267 | 0.38756
4.7 | 1.7 | 6 | 4.3 | 1.2183 | 3 | 4 | 1 | 11 | 2.0915 | 1.5635 | -6.8024 | -2.5991 | -0.6184 | -0.23628 | -0.21965 | 0.42266
4.8 | 1.8 | 6 | 4.2 | 1.26 | 3 | 4 | 1 | 11 | 2.142 | 1.638 | -6.93 | -2.772 | -0.63 | -0.252 | -0.237 | 0.459
4.9 | 1.9 | 6 | 4.1 | 1.2983 | 3 | 4 | 1 | 11 | 2.1855 | 1.7095 | -7.0326 | -2.9429 | -0.63933 | -0.26754 | -0.2547 | 0.49657
5 | 2 | 6 | 4 | 1.3333 | 3 | 4 | 1 | 11 | 2.2222 | 1.7778 | -7.1111 | -3.1111 | -0.64646 | -0.28283 | -0.27273 | 0.53535
5.1 | 2.1 | 6 | 3.9 | 1.365 | 3 | 4 | 1 | 11 | 2.2523 | 1.8428 | -7.1662 | -3.276 | -0.65148 | -0.29782 | -0.29106 | 0.57535
5.2 | 2.2 | 6 | 3.8 | 1.3933 | 3 | 4 | 1 | 11 | 2.2758 | 1.9042 | -7.1989 | -3.4369 | -0.65444 | -0.31244 | -0.30967 | 0.61656
5.3 | 2.3 | 6 | 3.7 | 1.4183 | 3 | 4 | 1 | 11 | 2.293 | 1.962 | -7.2099 | -3.5931 | -0.65544 | -0.32665 | -0.32853 | 0.65896
5.4 | 2.4 | 6 | 3.6 | 1.44 | 3 | 4 | 1 | 11 | 2.304 | 2.016 | -7.2 | -3.744 | -0.65455 | -0.34036 | -0.34764 | 0.70255
5.5 | 2.5 | 6 | 3.5 | 1.4583 | 3 | 4 | 1 | 11 | 2.309 | 2.066 | -7.1701 | -3.8889 | -0.65183 | -0.35354 | -0.36695 | 0.74732
5.6 | 2.6 | 6 | 3.4 | 1.4733 | 3 | 4 | 1 | 11 | 2.3082 | 2.1118 | -7.1211 | -4.0271 | -0.64737 | -0.3661 | -0.38645 | 0.79326
5.7 | 2.7 | 6 | 3.3 | 1.485 | 3 | 4 | 1 | 11 | 2.3018 | 2.1532 | -7.0537 | -4.158 | -0.64125 | -0.378 | -0.40612 | 0.84037
5.8 | 2.8 | 6 | 3.2 | 1.4933 | 3 | 4 | 1 | 11 | 2.2898 | 2.1902 | -6.9689 | -4.2809 | -0.63354 | -0.38917 | -0.42594 | 0.88865
5.9 | 2.9 | 6 | 3.1 | 1.4983 | 3 | 4 | 1 | 11 | 2.2725 | 2.2225 | -6.8674 | -4.3951 | -0.62431 | -0.39956 | -0.44587 | 0.93807
6 | 3 | 6 | 3 | 1.5 | 3 | 4 | 1 | 11 | 2.25 | 2.25 | -6.75 | -4.5 | -0.61364 | -0.40909 | -0.46591 | 0.98864
6.001 | 3 | 6 | 3 | 1.5 | 3 | 4 | 1 | 11 | 2.25 | 2.25 | -6.75 | -4.5 | -0.61364 | -0.40909 | 0.53392 | 0.98814
6.1 | 3.1 | 6 | 2.9 | 1.4983 | 3 | 4 | 1 | 11 | 2.2225 | 2.2725 | -6.6176 | -4.5949 | -0.6016 | -0.41772 | 0.51398 | 0.94034
6.2 | 3.2 | 6 | 2.8 | 1.4933 | 3 | 4 | 1 | 11 | 2.1902 | 2.2898 | -6.4711 | -4.6791 | -0.58828 | -0.42537 | 0.49382 | 0.89317
6.3 | 3.3 | 6 | 2.7 | 1.485 | 3 | 4 | 1 | 11 | 2.1532 | 2.3018 | -6.3113 | -4.752 | -0.57375 | -0.432 | 0.47363 | 0.84713
6.4 | 3.4 | 6 | 2.6 | 1.4733 | 3 | 4 | 1 | 11 | 2.1118 | 2.3082 | -6.1389 | -4.8129 | -0.55808 | -0.43754 | 0.45342 | 0.80219
6.5 | 3.5 | 6 | 2.5 | 1.4583 | 3 | 4 | 1 | 11 | 2.066 | 2.309 | -5.9549 | -4.8611 | -0.54135 | -0.44192 | 0.43324 | 0.75836
6.6 | 3.6 | 6 | 2.4 | 1.44 | 3 | 4 | 1 | 11 | 2.016 | 2.304 | -5.76 | -4.896 | -0.52364 | -0.44509 | 0.41309 | 0.71564
6.7 | 3.7 | 6 | 2.3 | 1.4183 | 3 | 4 | 1 | 11 | 1.962 | 2.293 | -5.5551 | -4.9169 | -0.50501 | -0.44699 | 0.393 | 0.674
6.8 | 3.8 | 6 | 2.2 | 1.3933 | 3 | 4 | 1 | 11 | 1.9042 | 2.2758 | -5.3411 | -4.9231 | -0.48556 | -0.44756 | 0.373 | 0.63344
6.9 | 3.9 | 6 | 2.1 | 1.365 | 3 | 4 | 1 | 11 | 1.8428 | 2.2523 | -5.1188 | -4.914 | -0.46534 | -0.44673 | 0.3531 | 0.59397
7 | 4 | 6 | 2 | 1.3333 | 3 | 4 | 1 | 11 | 1.7778 | 2.2222 | -4.8889 | -4.8889 | -0.44444 | -0.44444 | 0.33333 | 0.55556
7.1 | 4.1 | 6 | 1.9 | 1.2983 | 3 | 4 | 1 | 11 | 1.7095 | 2.1855 | -4.6524 | -4.8471 | -0.42294 | -0.44065 | 0.31372 | 0.51821
7.2 | 4.2 | 6 | 1.8 | 1.26 | 3 | 4 | 1 | 11 | 1.638 | 2.142 | -4.41 | -4.788 | -0.40091 | -0.43527 | 0.29427 | 0.48191
7.3 | 4.3 | 6 | 1.7 | 1.2183 | 3 | 4 | 1 | 11 | 1.5635 | 2.0915 | -4.1626 | -4.7109 | -0.37842 | -0.42826 | 0.27503 | 0.44666
7.4 | 4.4 | 6 | 1.6 | 1.1733 | 3 | 4 | 1 | 11 | 1.4862 | 2.0338 | -3.9111 | -4.6151 | -0.35556 | -0.41956 | 0.256 | 0.41244
7.5 | 4.5 | 6 | 1.5 | 1.125 | 3 | 4 | 1 | 11 | 1.4062 | 1.9688 | -3.6562 | -4.5 | -0.33239 | -0.40909 | 0.23722 | 0.37926
7.6 | 4.6 | 6 | 1.4 | 1.0733 | 3 | 4 | 1 | 11 | 1.3238 | 1.8962 | -3.3989 | -4.3649 | -0.30899 | -0.39681 | 0.2187 | 0.3471
7.7 | 4.7 | 6 | 1.3 | 1.0183 | 3 | 4 | 1 | 11 | 1.239 | 1.816 | -3.1399 | -4.2091 | -0.28544 | -0.38265 | 0.20047 | 0.31596
7.8 | 4.8 | 6 | 1.2 | 0.96 | 3 | 4 | 1 | 11 | 1.152 | 1.728 | -2.88 | -4.032 | -0.26182 | -0.36655 | 0.18255 | 0.28582
7.9 | 4.9 | 6 | 1.1 | 0.89833 | 3 | 4 | 1 | 11 | 1.063 | 1.632 | -2.6201 | -3.8329 | -0.23819 | -0.34844 | 0.16496 | 0.25668
8 | 5 | 6 | 1 | 0.83333 | 3 | 4 | 1 | 11 | 0.97222 | 1.5278 | -2.3611 | -3.6111 | -0.21465 | -0.32828 | 0.14773 | 0.22854
8.1 | 5.1 | 6 | 0.9 | 0.765 | 3 | 4 | 1 | 11 | 0.87975 | 1.4152 | -2.1038 | -3.366 | -0.19125 | -0.306 | 0.13088 | 0.20138
8.2 | 5.2 | 6 | 0.8 | 0.69333 | 3 | 4 | 1 | 11 | 0.78578 | 1.2942 | -1.8489 | -3.0969 | -0.16808 | -0.28154 | 0.11442 | 0.17519
8.3 | 5.3 | 6 | 0.7 | 0.61833 | 3 | 4 | 1 | 11 | 0.69047 | 1.1645 | -1.5974 | -2.8031 | -0.14521 | -0.25483 | 0.098398 | 0.14998
8.4 | 5.4 | 6 | 0.6 | 0.54 | 3 | 4 | 1 | 11 | 0.594 | 1.026 | -1.35 | -2.484 | -0.12273 | -0.22582 | 0.082818 | 0.12573
8.5 | 5.5 | 6 | 0.5 | 0.45833 | 3 | 4 | 1 | 11 | 0.49653 | 0.87847 | -1.1076 | -2.1389 | -0.10069 | -0.19444 | 0.067708 | 0.10243
8.6 | 5.6 | 6 | 0.4 | 0.37333 | 3 | 4 | 1 | 11 | 0.39822 | 0.72178 | -0.87111 | -1.7671 | -0.079192 | -0.16065 | 0.053091 | 0.080081
8.7 | 5.7 | 6 | 0.3 | 0.285 | 3 | 4 | 1 | 11 | 0.29925 | 0.55575 | -0.64125 | -1.368 | -0.058295 | -0.12436 | 0.038989 | 0.05867
8.8 | 5.8 | 6 | 0.2 | 0.19333 | 3 | 4 | 1 | 11 | 0.19978 | 0.38022 | -0.41889 | -0.94089 | -0.038081 | -0.085535 | 0.025424 | 0.038192
8.9 | 5.9 | 6 | 0.1 | 0.098333 | 3 | 4 | 1 | 11 | 0.099972 | 0.19503 | -0.20486 | -0.48511 | -0.018624 | -0.044101 | 0.01242 | 0.018638
9 | 6 | 6 | 0 | 0 | 3 | 4 | 1 | 11 | 0 | 0 | 0 | 0 | 0 | 0 | 0 | 0
9 | 0 | 6 | 6 | 0 | 3 | 4 | 1 | 11 | 0 | 0 | 0 | 0 | 0 | 0 | 0 | 0
9.1 | 0.1 | 6 | 5.9 | 0.098333 | 3 | 4 | 1 | 11 | 0 | 0.19503 | 0.19503 | -0.58508 | 0.01773 | -0.053189 | -0.01182 | -0.01773
9.2 | 0.2 | 6 | 5.8 | 0.19333 | 3 | 4 | 1 | 11 | 0 | 0.38022 | 0.38022 | -1.1407 | 0.034566 | -0.1037 | -0.023044 | -0.034566
9.3 | 0.3 | 6 | 5.7 | 0.285 | 3 | 4 | 1 | 11 | 0 | 0.55575 | 0.55575 | -1.6672 | 0.050523 | -0.15157 | -0.033682 | -0.050523
9.4 | 0.4 | 6 | 5.6 | 0.37333 | 3 | 4 | 1 | 11 | 0 | 0.72178 | 0.72178 | -2.1653 | 0.065616 | -0.19685 | -0.043744 | -0.065616
9.5 | 0.5 | 6 | 5.5 | 0.45833 | 3 | 4 | 1 | 11 | 0 | 0.87847 | 0.87847 | -2.6354 | 0.079861 | -0.23958 | -0.053241 | -0.079861
9.6 | 0.6 | 6 | 5.4 | 0.54 | 3 | 4 | 1 | 11 | 0 | 1.026 | 1.026 | -3.078 | 0.093273 | -0.27982 | -0.062182 | -0.093273
9.7 | 0.7 | 6 | 5.3 | 0.61833 | 3 | 4 | 1 | 11 | 0 | 1.1645 | 1.1645 | -3.4936 | 0.10587 | -0.3176 | -0.070577 | -0.10587
9.8 | 0.8 | 6 | 5.2 | 0.69333 | 3 | 4 | 1 | 11 | 0 | 1.2942 | 1.2942 | -3.8827 | 0.11766 | -0.35297 | -0.078438 | -0.11766
9.9 | 0.9 | 6 | 5.1 | 0.765 | 3 | 4 | 1 | 11 | 0 | 1.4152 | 1.4152 | -4.2458 | 0.12866 | -0.38598 | -0.085773 | -0.12866
10 | 1 | 6 | 5 | 0.83333 | 3 | 4 | 1 | 11 | 0 | 1.5278 | 1.5278 | -4.5833 | 0.13889 | -0.41667 | -0.092593 | -0.13889
10.1 | 1.1 | 6 | 4.9 | 0.89833 | 3 | 4 | 1 | 11 | 0 | 1.632 | 1.632 | -4.8959 | 0.14836 | -0.44508 | -0.098907 | -0.14836
10.2 | 1.2 | 6 | 4.8 | 0.96 | 3 | 4 | 1 | 11 | 0 | 1.728 | 1.728 | -5.184 | 0.15709 | -0.47127 | -0.10473 | -0.15709
10.3 | 1.3 | 6 | 4.7 | 1.0183 | 3 | 4 | 1 | 11 | 0 | 1.816 | 1.816 | -5.4481 | 0.16509 | -0.49528 | -0.11006 | -0.16509
10.4 | 1.4 | 6 | 4.6 | 1.0733 | 3 | 4 | 1 | 11 | 0 | 1.8962 | 1.8962 | -5.6887 | 0.17238 | -0.51715 | -0.11492 | -0.17238
10.5 | 1.5 | 6 | 4.5 | 1.125 | 3 | 4 | 1 | 11 | 0 | 1.9688 | 1.9688 | -5.9062 | 0.17898 | -0.53693 | -0.11932 | -0.17898
10.6 | 1.6 | 6 | 4.4 | 1.1733 | 3 | 4 | 1 | 11 | 0 | 2.0338 | 2.0338 | -6.1013 | 0.18489 | -0.55467 | -0.12326 | -0.18489
10.7 | 1.7 | 6 | 4.3 | 1.2183 | 3 | 4 | 1 | 11 | 0 | 2.0915 | 2.0915 | -6.2744 | 0.19013 | -0.5704 | -0.12676 | -0.19013
10.8 | 1.8 | 6 | 4.2 | 1.26 | 3 | 4 | 1 | 11 | 0 | 2.142 | 2.142 | -6.426 | 0.19473 | -0.58418 | -0.12982 | -0.19473
10.9 | 1.9 | 6 | 4.1 | 1.2983 | 3 | 4 | 1 | 11 | 0 | 2.1855 | 2.1855 | -6.5566 | 0.19868 | -0.59605 | -0.13246 | -0.19868
11 | 2 | 6 | 4 | 1.3333 | 3 | 4 | 1 | 11 | 0 | 2.2222 | 2.2222 | -6.6667 | 0.20202 | -0.60606 | -0.13468 | -0.20202
11.1 | 2.1 | 6 | 3.9 | 1.365 | 3 | 4 | 1 | 11 | 0 | 2.2523 | 2.2523 | -6.7568 | 0.20475 | -0.61425 | -0.1365 | -0.20475
11.2 | 2.2 | 6 | 3.8 | 1.3933 | 3 | 4 | 1 | 11 | 0 | 2.2758 | 2.2758 | -6.8273 | 0.20689 | -0.62067 | -0.13793 | -0.20689
11.3 | 2.3 | 6 | 3.7 | 1.4183 | 3 | 4 | 1 | 11 | 0 | 2.293 | 2.293 | -6.8789 | 0.20845 | -0.62536 | -0.13897 | -0.20845
11.4 | 2.4 | 6 | 3.6 | 1.44 | 3 | 4 | 1 | 11 | 0 | 2.304 | 2.304 | -6.912 | 0.20945 | -0.62836 | -0.13964 | -0.20945
11.5 | 2.5 | 6 | 3.5 | 1.4583 | 3 | 4 | 1 | 11 | 0 | 2.309 | 2.309 | -6.9271 | 0.20991 | -0.62973 | -0.13994 | -0.20991
11.6 | 2.6 | 6 | 3.4 | 1.4733 | 3 | 4 | 1 | 11 | 0 | 2.3082 | 2.3082 | -6.9247 | 0.20984 | -0.62952 | -0.13989 | -0.20984
11.7 | 2.7 | 6 | 3.3 | 1.485 | 3 | 4 | 1 | 11 | 0 | 2.3018 | 2.3018 | -6.9052 | 0.20925 | -0.62775 | -0.1395 | -0.20925
11.8 | 2.8 | 6 | 3.2 | 1.4933 | 3 | 4 | 1 | 11 | 0 | 2.2898 | 2.2898 | -6.8693 | 0.20816 | -0.62448 | -0.13877 | -0.20816
11.9 | 2.9 | 6 | 3.1 | 1.4983 | 3 | 4 | 1 | 11 | 0 | 2.2725 | 2.2725 | -6.8174 | 0.20659 | -0.61977 | -0.13773 | -0.20659
12 | 3 | 6 | 3 | 1.5 | 3 | 4 | 1 | 11 | 0 | 2.25 | 2.25 | -6.75 | 0.20455 | -0.61364 | -0.13636 | -0.20455
12.1 | 3.1 | 6 | 2.9 | 1.4983 | 3 | 4 | 1 | 11 | 0 | 2.2225 | 2.2225 | -6.6676 | 0.20205 | -0.60614 | -0.1347 | -0.20205
12.2 | 3.2 | 6 | 2.8 | 1.4933 | 3 | 4 | 1 | 11 | 0 | 2.1902 | 2.1902 | -6.5707 | 0.19911 | -0.59733 | -0.13274 | -0.19911
12.3 | 3.3 | 6 | 2.7 | 1.485 | 3 | 4 | 1 | 11 | 0 | 2.1532 | 2.1532 | -6.4597 | 0.19575 | -0.58725 | -0.1305 | -0.19575
12.4 | 3.4 | 6 | 2.6 | 1.4733 | 3 | 4 | 1 | 11 | 0 | 2.1118 | 2.1118 | -6.3353 | 0.19198 | -0.57594 | -0.12799 | -0.19198
12.5 | 3.5 | 6 | 2.5 | 1.4583 | 3 | 4 | 1 | 11 | 0 | 2.066 | 2.066 | -6.1979 | 0.18782 | -0.56345 | -0.12521 | -0.18782
12.6 | 3.6 | 6 | 2.4 | 1.44 | 3 | 4 | 1 | 11 | 0 | 2.016 | 2.016 | -6.048 | 0.18327 | -0.54982 | -0.12218 | -0.18327
12.7 | 3.7 | 6 | 2.3 | 1.4183 | 3 | 4 | 1 | 11 | 0 | 1.962 | 1.962 | -5.8861 | 0.17837 | -0.5351 | -0.11891 | -0.17837
12.8 | 3.8 | 6 | 2.2 | 1.3933 | 3 | 4 | 1 | 11 | 0 | 1.9042 | 1.9042 | -5.7127 | 0.17311 | -0.51933 | -0.11541 | -0.17311
12.9 | 3.9 | 6 | 2.1 | 1.365 | 3 | 4 | 1 | 11 | 0 | 1.8428 | 1.8428 | -5.5282 | 0.16752 | -0.50257 | -0.11168 | -0.16752
13 | 4 | 6 | 2 | 1.3333 | 3 | 4 | 1 | 11 | 0 | 1.7778 | 1.7778 | -5.3333 | 0.16162 | -0.48485 | -0.10774 | -0.16162
13.1 | 4.1 | 6 | 1.9 | 1.2983 | 3 | 4 | 1 | 11 | 0 | 1.7095 | 1.7095 | -5.1284 | 0.15541 | -0.46622 | -0.1036 | -0.15541
13.2 | 4.2 | 6 | 1.8 | 1.26 | 3 | 4 | 1 | 11 | 0 | 1.638 | 1.638 | -4.914 | 0.14891 | -0.44673 | -0.099273 | -0.14891
13.3 | 4.3 | 6 | 1.7 | 1.2183 | 3 | 4 | 1 | 11 | 0 | 1.5635 | 1.5635 | -4.6906 | 0.14214 | -0.42642 | -0.094759 | -0.14214
13.4 | 4.4 | 6 | 1.6 | 1.1733 | 3 | 4 | 1 | 11 | 0 | 1.4862 | 1.4862 | -4.4587 | 0.13511 | -0.40533 | -0.090074 | -0.13511
13.5 | 4.5 | 6 | 1.5 | 1.125 | 3 | 4 | 1 | 11 | 0 | 1.4062 | 1.4062 | -4.2188 | 0.12784 | -0.38352 | -0.085227 | -0.12784
13.6 | 4.6 | 6 | 1.4 | 1.0733 | 3 | 4 | 1 | 11 | 0 | 1.3238 | 1.3238 | -3.9713 | 0.12034 | -0.36103 | -0.080229 | -0.12034
13.7 | 4.7 | 6 | 1.3 | 1.0183 | 3 | 4 | 1 | 11 | 0 | 1.239 | 1.239 | -3.7169 | 0.11263 | -0.3379 | -0.075089 | -0.11263
13.8 | 4.8 | 6 | 1.2 | 0.96 | 3 | 4 | 1 | 11 | 0 | 1.152 | 1.152 | -3.456 | 0.10473 | -0.31418 | -0.069818 | -0.10473
13.9 | 4.9 | 6 | 1.1 | 0.89833 | 3 | 4 | 1 | 11 | 0 | 1.063 | 1.063 | -3.1891 | 0.096639 | -0.28992 | -0.064426 | -0.096639
14 | 5 | 6 | 1 | 0.83333 | 3 | 4 | 1 | 11 | 0 | 0.97222 | 0.97222 | -2.9167 | 0.088384 | -0.26515 | -0.058923 | -0.088384
14.1 | 5.1 | 6 | 0.9 | 0.765 | 3 | 4 | 1 | 11 | 0 | 0.87975 | 0.87975 | -2.6393 | 0.079977 | -0.23993 | -0.053318 | -0.079977
14.2 | 5.2 | 6 | 0.8 | 0.69333 | 3 | 4 | 1 | 11 | 0 | 0.78578 | 0.78578 | -2.3573 | 0.071434 | -0.2143 | -0.047623 | -0.071434
14.3 | 5.3 | 6 | 0.7 | 0.61833 | 3 | 4 | 1 | 11 | 0 | 0.69047 | 0.69047 | -2.0714 | 0.06277 | -0.18831 | -0.041847 | -0.06277
14.4 | 5.4 | 6 | 0.6 | 0.54 | 3 | 4 | 1 | 11 | 0 | 0.594 | 0.594 | -1.782 | 0.054 | -0.162 | -0.036 | -0.054
14.5 | 5.5 | 6 | 0.5 | 0.45833 | 3 | 4 | 1 | 11 | 0 | 0.49653 | 0.49653 | -1.4896 | 0.045139 | -0.13542 | -0.030093 | -0.045139
14.6 | 5.6 | 6 | 0.4 | 0.37333 | 3 | 4 | 1 | 11 | 0 | 0.39822 | 0.39822 | -1.1947 | 0.036202 | -0.10861 | -0.024135 | -0.036202
14.7 | 5.7 | 6 | 0.3 | 0.285 | 3 | 4 | 1 | 11 | 0 | 0.29925 | 0.29925 | -0.89775 | 0.027205 | -0.081614 | -0.018136 | -0.027205
14.8 | 5.8 | 6 | 0.2 | 0.19333 | 3 | 4 | 1 | 11 | 0 | 0.19978 | 0.19978 | -0.59933 | 0.018162 | -0.054485 | -0.012108 | -0.018162
14.9 | 5.9 | 6 | 0.1 | 0.098333 | 3 | 4 | 1 | 11 | 0 | 0.099972 | 0.099972 | -0.29992 | 0.0090884 | -0.027265 | -0.0060589 | -0.0090884
15 | 6 | 6 | 0 | 0 | 3 | 4 | 1 | 11 | 0 | 0 | 0 | 0 | 0 | 0 | 0 | 0
15 | 0 | 1 |  |  | 3 | 4 | 1 | 11 | 0 | 0 | 0 | 0 | 0 | 0 | 0 | 0
15.1 | 0.1 | 1 |  |  | 3 | 4 | 1 | 11 | 0 | -0.1 | -0.1 | 0.3 | -0.0090909 | 0.027273 | 0.0060606 | 0.0090909
15.2 | 0.2 | 1 |  |  | 3 | 4 | 1 | 11 | 0 | -0.2 | -0.2 | 0.6 | -0.018182 | 0.054545 | 0.012121 | 0.018182
15.3 | 0.3 | 1 |  |  | 3 | 4 | 1 | 11 | 0 | -0.3 | -0.3 | 0.9 | -0.027273 | 0.081818 | 0.018182 | 0.027273
15.4 | 0.4 | 1 |  |  | 3 | 4 | 1 | 11 | 0 | -0.4 | -0.4 | 1.2 | -0.036364 | 0.10909 | 0.024242 | 0.036364
15.5 | 0.5 | 1 |  |  | 3 | 4 | 1 | 11 | 0 | -0.5 | -0.5 | 1.5 | -0.045455 | 0.13636 | 0.030303 | 0.045455
15.6 | 0.6 | 1 |  |  | 3 | 4 | 1 | 11 | 0 | -0.6 | -0.6 | 1.8 | -0.054545 | 0.16364 | 0.036364 | 0.054545
15.7 | 0.7 | 1 |  |  | 3 | 4 | 1 | 11 | 0 | -0.7 | -0.7 | 2.1 | -0.063636 | 0.19091 | 0.042424 | 0.063636
15.8 | 0.8 | 1 |  |  | 3 | 4 | 1 | 11 | 0 | -0.8 | -0.8 | 2.4 | -0.072727 | 0.21818 | 0.048485 | 0.072727
15.9 | 0.9 | 1 |  |  | 3 | 4 | 1 | 11 | 0 | -0.9 | -0.9 | 2.7 | -0.081818 | 0.24545 | 0.054545 | 0.081818
16 | 1 | 1 |  |  | 3 | 4 | 1 | 11 | 0 | -1 | -1 | 3 | -0.090909 | 0.27273 | 0.060606 | 0.090909