## Calculations
Data
| l1= | 4 | EI1= | 1
| l2= | 6 | EI2= | 2
| l3= | 1 | EI3= | 1
| l4= |  | EI4=
| delta11= | 1.3333
| delta22= | 2.3333
| delta12= | 0.66667
x | x,x1,x2,x3 | l1,l2,l3,l4 | w=l-x | h1 | delta11 | delta22 | delta12 | D | delta1p | delta2p | D1 | D2 | X1 | X2 | Qk | Mk
0 | 0 | 4 | 4 | 0 | 1.3333 | 2.3333 | 0.66667 | 2.6667 | 0 | 0 | 0 | 0 | 0 | 0 | 0 | 0
0.1 | 0.1 | 4 | 3.9 | 0.0975 | 1.3333 | 2.3333 | 0.66667 | 2.6667 | 0.12837 | 0.066625 | -0.25512 | -0.00325 | -0.095672 | -0.0012187 | -0.0013867 | 0.00016797
0.2 | 0.2 | 4 | 3.8 | 0.19 | 1.3333 | 2.3333 | 0.66667 | 2.6667 | 0.247 | 0.133 | -0.48767 | -0.012667 | -0.18288 | -0.00475 | -0.0054687 | 0.00071875
0.3 | 0.3 | 4 | 3.7 | 0.2775 | 1.3333 | 2.3333 | 0.66667 | 2.6667 | 0.35613 | 0.19887 | -0.69837 | -0.02775 | -0.26189 | -0.010406 | -0.012129 | 0.0017227
0.4 | 0.4 | 4 | 3.6 | 0.36 | 1.3333 | 2.3333 | 0.66667 | 2.6667 | 0.456 | 0.264 | -0.888 | -0.048 | -0.333 | -0.018 | -0.02125 | 0.00325
0.5 | 0.5 | 4 | 3.5 | 0.4375 | 1.3333 | 2.3333 | 0.66667 | 2.6667 | 0.54688 | 0.32812 | -1.0573 | -0.072917 | -0.39648 | -0.027344 | -0.032715 | 0.0053711
0.6 | 0.6 | 4 | 3.4 | 0.51 | 1.3333 | 2.3333 | 0.66667 | 2.6667 | 0.629 | 0.391 | -1.207 | -0.102 | -0.45263 | -0.03825 | -0.046406 | 0.0081562
0.7 | 0.7 | 4 | 3.3 | 0.5775 | 1.3333 | 2.3333 | 0.66667 | 2.6667 | 0.70263 | 0.45238 | -1.3379 | -0.13475 | -0.5017 | -0.050531 | -0.062207 | 0.011676
0.8 | 0.8 | 4 | 3.2 | 0.64 | 1.3333 | 2.3333 | 0.66667 | 2.6667 | 0.768 | 0.512 | -1.4507 | -0.17067 | -0.544 | -0.064 | -0.08 | 0.016
0.9 | 0.9 | 4 | 3.1 | 0.6975 | 1.3333 | 2.3333 | 0.66667 | 2.6667 | 0.82537 | 0.56963 | -1.5461 | -0.20925 | -0.5798 | -0.078469 | -0.099668 | 0.021199
1 | 1 | 4 | 3 | 0.75 | 1.3333 | 2.3333 | 0.66667 | 2.6667 | 0.875 | 0.625 | -1.625 | -0.25 | -0.60938 | -0.09375 | -0.12109 | 0.027344
1.1 | 1.1 | 4 | 2.9 | 0.7975 | 1.3333 | 2.3333 | 0.66667 | 2.6667 | 0.91712 | 0.67788 | -1.688 | -0.29242 | -0.63302 | -0.10966 | -0.14416 | 0.034504
1.2 | 1.2 | 4 | 2.8 | 0.84 | 1.3333 | 2.3333 | 0.66667 | 2.6667 | 0.952 | 0.728 | -1.736 | -0.336 | -0.651 | -0.126 | -0.16875 | 0.04275
1.3 | 1.3 | 4 | 2.7 | 0.8775 | 1.3333 | 2.3333 | 0.66667 | 2.6667 | 0.97988 | 0.77512 | -1.7696 | -0.38025 | -0.66361 | -0.14259 | -0.19475 | 0.052152
1.4 | 1.4 | 4 | 2.6 | 0.91 | 1.3333 | 2.3333 | 0.66667 | 2.6667 | 1.001 | 0.819 | -1.7897 | -0.42467 | -0.67113 | -0.15925 | -0.22203 | 0.062781
1.5 | 1.5 | 4 | 2.5 | 0.9375 | 1.3333 | 2.3333 | 0.66667 | 2.6667 | 1.0156 | 0.85938 | -1.7969 | -0.46875 | -0.67383 | -0.17578 | -0.25049 | 0.074707
1.6 | 1.6 | 4 | 2.4 | 0.96 | 1.3333 | 2.3333 | 0.66667 | 2.6667 | 1.024 | 0.896 | -1.792 | -0.512 | -0.672 | -0.192 | -0.28 | 0.088
1.7 | 1.7 | 4 | 2.3 | 0.9775 | 1.3333 | 2.3333 | 0.66667 | 2.6667 | 1.0264 | 0.92863 | -1.7758 | -0.55392 | -0.66592 | -0.20772 | -0.31045 | 0.10273
1.8 | 1.8 | 4 | 2.2 | 0.99 | 1.3333 | 2.3333 | 0.66667 | 2.6667 | 1.023 | 0.957 | -1.749 | -0.594 | -0.65588 | -0.22275 | -0.34172 | 0.11897
1.9 | 1.9 | 4 | 2.1 | 0.9975 | 1.3333 | 2.3333 | 0.66667 | 2.6667 | 1.0141 | 0.98088 | -1.7124 | -0.63175 | -0.64214 | -0.23691 | -0.37369 | 0.13679
2 | 2 | 4 | 2 | 1 | 1.3333 | 2.3333 | 0.66667 | 2.6667 | 1 | 1 | -1.6667 | -0.66667 | -0.625 | -0.25 | -0.40625 | 0.15625
2.1 | 2.1 | 4 | 1.9 | 0.9975 | 1.3333 | 2.3333 | 0.66667 | 2.6667 | 0.98088 | 1.0141 | -1.6126 | -0.69825 | -0.60473 | -0.26184 | -0.43928 | 0.17743
2.2 | 2.2 | 4 | 1.8 | 0.99 | 1.3333 | 2.3333 | 0.66667 | 2.6667 | 0.957 | 1.023 | -1.551 | -0.726 | -0.58163 | -0.27225 | -0.47266 | 0.20041
2.3 | 2.3 | 4 | 1.7 | 0.9775 | 1.3333 | 2.3333 | 0.66667 | 2.6667 | 0.92863 | 1.0264 | -1.4825 | -0.74942 | -0.55595 | -0.28103 | -0.50627 | 0.22524
2.4 | 2.4 | 4 | 1.6 | 0.96 | 1.3333 | 2.3333 | 0.66667 | 2.6667 | 0.896 | 1.024 | -1.408 | -0.768 | -0.528 | -0.288 | -0.54 | 0.252
2.5 | 2.5 | 4 | 1.5 | 0.9375 | 1.3333 | 2.3333 | 0.66667 | 2.6667 | 0.85938 | 1.0156 | -1.3281 | -0.78125 | -0.49805 | -0.29297 | -0.57373 | 0.28076
2.6 | 2.6 | 4 | 1.4 | 0.91 | 1.3333 | 2.3333 | 0.66667 | 2.6667 | 0.819 | 1.001 | -1.2437 | -0.78867 | -0.46638 | -0.29575 | -0.60734 | 0.31159
2.7 | 2.7 | 4 | 1.3 | 0.8775 | 1.3333 | 2.3333 | 0.66667 | 2.6667 | 0.77512 | 0.97988 | -1.1554 | -0.78975 | -0.43327 | -0.29616 | -0.64072 | 0.34457
2.8 | 2.8 | 4 | 1.2 | 0.84 | 1.3333 | 2.3333 | 0.66667 | 2.6667 | 0.728 | 0.952 | -1.064 | -0.784 | -0.399 | -0.294 | -0.67375 | 0.37975
2.9 | 2.9 | 4 | 1.1 | 0.7975 | 1.3333 | 2.3333 | 0.66667 | 2.6667 | 0.67787 | 0.91712 | -0.97029 | -0.77092 | -0.36386 | -0.28909 | -0.70631 | 0.41721
3 | 3 | 4 | 1 | 0.75 | 1.3333 | 2.3333 | 0.66667 | 2.6667 | 0.625 | 0.875 | -0.875 | -0.75 | -0.32813 | -0.28125 | -0.73828 | 0.45703
3 | 3 | 4 | 1 | 0.75 | 1.3333 | 2.3333 | 0.66667 | 2.6667 | 0.625 | 0.875 | -0.875 | -0.75 | -0.32813 | -0.28125 | 0.26172 | 0.45703
3.1 | 3.1 | 4 | 0.9 | 0.6975 | 1.3333 | 2.3333 | 0.66667 | 2.6667 | 0.56962 | 0.82537 | -0.77887 | -0.72075 | -0.29208 | -0.27028 | 0.23045 | 0.39927
3.2 | 3.2 | 4 | 0.8 | 0.64 | 1.3333 | 2.3333 | 0.66667 | 2.6667 | 0.512 | 0.768 | -0.68267 | -0.68267 | -0.256 | -0.256 | 0.2 | 0.344
3.3 | 3.3 | 4 | 0.7 | 0.5775 | 1.3333 | 2.3333 | 0.66667 | 2.6667 | 0.45237 | 0.70262 | -0.58712 | -0.63525 | -0.22017 | -0.23822 | 0.17049 | 0.29129
3.4 | 3.4 | 4 | 0.6 | 0.51 | 1.3333 | 2.3333 | 0.66667 | 2.6667 | 0.391 | 0.629 | -0.493 | -0.578 | -0.18488 | -0.21675 | 0.14203 | 0.24122
3.5 | 3.5 | 4 | 0.5 | 0.4375 | 1.3333 | 2.3333 | 0.66667 | 2.6667 | 0.32812 | 0.54687 | -0.40104 | -0.51042 | -0.15039 | -0.19141 | 0.11475 | 0.19385
3.6 | 3.6 | 4 | 0.4 | 0.36 | 1.3333 | 2.3333 | 0.66667 | 2.6667 | 0.264 | 0.456 | -0.312 | -0.432 | -0.117 | -0.162 | 0.08875 | 0.14925
3.7 | 3.7 | 4 | 0.3 | 0.2775 | 1.3333 | 2.3333 | 0.66667 | 2.6667 | 0.19887 | 0.35612 | -0.22662 | -0.34225 | -0.084984 | -0.12834 | 0.06416 | 0.1075
3.8 | 3.8 | 4 | 0.2 | 0.19 | 1.3333 | 2.3333 | 0.66667 | 2.6667 | 0.133 | 0.247 | -0.14567 | -0.24067 | -0.054625 | -0.09025 | 0.041094 | 0.068656
3.9 | 3.9 | 4 | 0.1 | 0.0975 | 1.3333 | 2.3333 | 0.66667 | 2.6667 | 0.066625 | 0.12837 | -0.069875 | -0.12675 | -0.026203 | -0.047531 | 0.019668 | 0.032801
4 | 4 | 4 | 0 | 0 | 1.3333 | 2.3333 | 0.66667 | 2.6667 | 0 | 0 | 0 | 0 | 0 | 0 | 0 | 0
4 | 0 | 6 | 6 | 0 | 1.3333 | 2.3333 | 0.66667 | 2.6667 | 0 | 0 | 0 | 0 | 0 | 0 | 0 | 0
4.1 | 0.1 | 6 | 5.9 | 0.098333 | 1.3333 | 2.3333 | 0.66667 | 2.6667 | 0 | 0.049986 | 0.033324 | -0.066648 | 0.012497 | -0.024993 | -0.0093724 | -0.015621
4.2 | 0.2 | 6 | 5.8 | 0.19333 | 1.3333 | 2.3333 | 0.66667 | 2.6667 | 0 | 0.099889 | 0.066593 | -0.13319 | 0.024972 | -0.049944 | -0.018729 | -0.031215
4.3 | 0.3 | 6 | 5.7 | 0.285 | 1.3333 | 2.3333 | 0.66667 | 2.6667 | 0 | 0.14963 | 0.09975 | -0.1995 | 0.037406 | -0.074813 | -0.028055 | -0.046758
4.4 | 0.4 | 6 | 5.6 | 0.37333 | 1.3333 | 2.3333 | 0.66667 | 2.6667 | 0 | 0.19911 | 0.13274 | -0.26548 | 0.049778 | -0.099556 | -0.037333 | -0.062222
4.5 | 0.5 | 6 | 5.5 | 0.45833 | 1.3333 | 2.3333 | 0.66667 | 2.6667 | 0 | 0.24826 | 0.16551 | -0.33102 | 0.062066 | -0.12413 | -0.046549 | -0.077582
4.6 | 0.6 | 6 | 5.4 | 0.54 | 1.3333 | 2.3333 | 0.66667 | 2.6667 | 0 | 0.297 | 0.198 | -0.396 | 0.07425 | -0.1485 | -0.055688 | -0.092813
4.7 | 0.7 | 6 | 5.3 | 0.61833 | 1.3333 | 2.3333 | 0.66667 | 2.6667 | 0 | 0.34524 | 0.23016 | -0.46031 | 0.086309 | -0.17262 | -0.064732 | -0.10789
4.8 | 0.8 | 6 | 5.2 | 0.69333 | 1.3333 | 2.3333 | 0.66667 | 2.6667 | 0 | 0.39289 | 0.26193 | -0.52385 | 0.098222 | -0.19644 | -0.073667 | -0.12278
4.9 | 0.9 | 6 | 5.1 | 0.765 | 1.3333 | 2.3333 | 0.66667 | 2.6667 | 0 | 0.43988 | 0.29325 | -0.5865 | 0.10997 | -0.21994 | -0.082477 | -0.13746
5 | 1 | 6 | 5 | 0.83333 | 1.3333 | 2.3333 | 0.66667 | 2.6667 | 0 | 0.48611 | 0.32407 | -0.64815 | 0.12153 | -0.24306 | -0.091146 | -0.15191
5.1 | 1.1 | 6 | 4.9 | 0.89833 | 1.3333 | 2.3333 | 0.66667 | 2.6667 | 0 | 0.53151 | 0.35434 | -0.70869 | 0.13288 | -0.26576 | -0.099659 | -0.1661
5.2 | 1.2 | 6 | 4.8 | 0.96 | 1.3333 | 2.3333 | 0.66667 | 2.6667 | 0 | 0.576 | 0.384 | -0.768 | 0.144 | -0.288 | -0.108 | -0.18
5.3 | 1.3 | 6 | 4.7 | 1.0183 | 1.3333 | 2.3333 | 0.66667 | 2.6667 | 0 | 0.61949 | 0.41299 | -0.82598 | 0.15487 | -0.30974 | -0.11615 | -0.19359
5.4 | 1.4 | 6 | 4.6 | 1.0733 | 1.3333 | 2.3333 | 0.66667 | 2.6667 | 0 | 0.66189 | 0.44126 | -0.88252 | 0.16547 | -0.33094 | -0.1241 | -0.20684
5.5 | 1.5 | 6 | 4.5 | 1.125 | 1.3333 | 2.3333 | 0.66667 | 2.6667 | 0 | 0.70312 | 0.46875 | -0.9375 | 0.17578 | -0.35156 | -0.13184 | -0.21973
5.6 | 1.6 | 6 | 4.4 | 1.1733 | 1.3333 | 2.3333 | 0.66667 | 2.6667 | 0 | 0.74311 | 0.49541 | -0.99081 | 0.18578 | -0.37156 | -0.13933 | -0.23222
5.7 | 1.7 | 6 | 4.3 | 1.2183 | 1.3333 | 2.3333 | 0.66667 | 2.6667 | 0 | 0.78176 | 0.52118 | -1.0424 | 0.19544 | -0.39088 | -0.14658 | -0.2443
5.8 | 1.8 | 6 | 4.2 | 1.26 | 1.3333 | 2.3333 | 0.66667 | 2.6667 | 0 | 0.819 | 0.546 | -1.092 | 0.20475 | -0.4095 | -0.15356 | -0.25594
5.9 | 1.9 | 6 | 4.1 | 1.2983 | 1.3333 | 2.3333 | 0.66667 | 2.6667 | 0 | 0.85474 | 0.56982 | -1.1396 | 0.21368 | -0.42737 | -0.16026 | -0.26711
6 | 2 | 6 | 4 | 1.3333 | 1.3333 | 2.3333 | 0.66667 | 2.6667 | 0 | 0.88889 | 0.59259 | -1.1852 | 0.22222 | -0.44444 | -0.16667 | -0.27778
6.1 | 2.1 | 6 | 3.9 | 1.365 | 1.3333 | 2.3333 | 0.66667 | 2.6667 | 0 | 0.92138 | 0.61425 | -1.2285 | 0.23034 | -0.46069 | -0.17276 | -0.28793
6.2 | 2.2 | 6 | 3.8 | 1.3933 | 1.3333 | 2.3333 | 0.66667 | 2.6667 | 0 | 0.95211 | 0.63474 | -1.2695 | 0.23803 | -0.47606 | -0.17852 | -0.29753
6.3 | 2.3 | 6 | 3.7 | 1.4183 | 1.3333 | 2.3333 | 0.66667 | 2.6667 | 0 | 0.98101 | 0.65401 | -1.308 | 0.24525 | -0.49051 | -0.18394 | -0.30657
6.4 | 2.4 | 6 | 3.6 | 1.44 | 1.3333 | 2.3333 | 0.66667 | 2.6667 | 0 | 1.008 | 0.672 | -1.344 | 0.252 | -0.504 | -0.189 | -0.315
6.5 | 2.5 | 6 | 3.5 | 1.4583 | 1.3333 | 2.3333 | 0.66667 | 2.6667 | 0 | 1.033 | 0.68866 | -1.3773 | 0.25825 | -0.51649 | -0.19368 | -0.32281
6.6 | 2.6 | 6 | 3.4 | 1.4733 | 1.3333 | 2.3333 | 0.66667 | 2.6667 | 0 | 1.0559 | 0.70393 | -1.4079 | 0.26397 | -0.52794 | -0.19798 | -0.32997
6.7 | 2.7 | 6 | 3.3 | 1.485 | 1.3333 | 2.3333 | 0.66667 | 2.6667 | 0 | 1.0766 | 0.71775 | -1.4355 | 0.26916 | -0.53831 | -0.20187 | -0.33645
6.8 | 2.8 | 6 | 3.2 | 1.4933 | 1.3333 | 2.3333 | 0.66667 | 2.6667 | 0 | 1.0951 | 0.73007 | -1.4601 | 0.27378 | -0.54756 | -0.20533 | -0.34222
6.9 | 2.9 | 6 | 3.1 | 1.4983 | 1.3333 | 2.3333 | 0.66667 | 2.6667 | 0 | 1.1113 | 0.74084 | -1.4817 | 0.27782 | -0.55563 | -0.20836 | -0.34727
7 | 3 | 6 | 3 | 1.5 | 1.3333 | 2.3333 | 0.66667 | 2.6667 | 0 | 1.125 | 0.75 | -1.5 | 0.28125 | -0.5625 | -0.21094 | -0.35156
7.1 | 3.1 | 6 | 2.9 | 1.4983 | 1.3333 | 2.3333 | 0.66667 | 2.6667 | 0 | 1.1362 | 0.75749 | -1.515 | 0.28406 | -0.56812 | -0.21304 | -0.35507
7.2 | 3.2 | 6 | 2.8 | 1.4933 | 1.3333 | 2.3333 | 0.66667 | 2.6667 | 0 | 1.1449 | 0.76326 | -1.5265 | 0.28622 | -0.57244 | -0.21467 | -0.35778
7.3 | 3.3 | 6 | 2.7 | 1.485 | 1.3333 | 2.3333 | 0.66667 | 2.6667 | 0 | 1.1509 | 0.76725 | -1.5345 | 0.28772 | -0.57544 | -0.21579 | -0.35965
7.4 | 3.4 | 6 | 2.6 | 1.4733 | 1.3333 | 2.3333 | 0.66667 | 2.6667 | 0 | 1.1541 | 0.76941 | -1.5388 | 0.28853 | -0.57706 | -0.2164 | -0.36066
7.5 | 3.5 | 6 | 2.5 | 1.4583 | 1.3333 | 2.3333 | 0.66667 | 2.6667 | 0 | 1.1545 | 0.76968 | -1.5394 | 0.28863 | -0.57726 | -0.21647 | -0.36079
7.6 | 3.6 | 6 | 2.4 | 1.44 | 1.3333 | 2.3333 | 0.66667 | 2.6667 | 0 | 1.152 | 0.768 | -1.536 | 0.288 | -0.576 | -0.216 | -0.36
7.7 | 3.7 | 6 | 2.3 | 1.4183 | 1.3333 | 2.3333 | 0.66667 | 2.6667 | 0 | 1.1465 | 0.76432 | -1.5286 | 0.28662 | -0.57324 | -0.21497 | -0.35828
7.8 | 3.8 | 6 | 2.2 | 1.3933 | 1.3333 | 2.3333 | 0.66667 | 2.6667 | 0 | 1.1379 | 0.75859 | -1.5172 | 0.28447 | -0.56894 | -0.21335 | -0.35559
7.9 | 3.9 | 6 | 2.1 | 1.365 | 1.3333 | 2.3333 | 0.66667 | 2.6667 | 0 | 1.1261 | 0.75075 | -1.5015 | 0.28153 | -0.56306 | -0.21115 | -0.35191
8 | 4 | 6 | 2 | 1.3333 | 1.3333 | 2.3333 | 0.66667 | 2.6667 | 0 | 1.1111 | 0.74074 | -1.4815 | 0.27778 | -0.55556 | -0.20833 | -0.34722
8.1 | 4.1 | 6 | 1.9 | 1.2983 | 1.3333 | 2.3333 | 0.66667 | 2.6667 | 0 | 1.0928 | 0.72851 | -1.457 | 0.27319 | -0.54638 | -0.20489 | -0.34149
8.2 | 4.2 | 6 | 1.8 | 1.26 | 1.3333 | 2.3333 | 0.66667 | 2.6667 | 0 | 1.071 | 0.714 | -1.428 | 0.26775 | -0.5355 | -0.20081 | -0.33469
8.3 | 4.3 | 6 | 1.7 | 1.2183 | 1.3333 | 2.3333 | 0.66667 | 2.6667 | 0 | 1.0457 | 0.69716 | -1.3943 | 0.26143 | -0.52287 | -0.19608 | -0.32679
8.4 | 4.4 | 6 | 1.6 | 1.1733 | 1.3333 | 2.3333 | 0.66667 | 2.6667 | 0 | 1.0169 | 0.67793 | -1.3559 | 0.25422 | -0.50844 | -0.19067 | -0.31778
8.5 | 4.5 | 6 | 1.5 | 1.125 | 1.3333 | 2.3333 | 0.66667 | 2.6667 | 0 | 0.98438 | 0.65625 | -1.3125 | 0.24609 | -0.49219 | -0.18457 | -0.30762
8.6 | 4.6 | 6 | 1.4 | 1.0733 | 1.3333 | 2.3333 | 0.66667 | 2.6667 | 0 | 0.94811 | 0.63207 | -1.2641 | 0.23703 | -0.47406 | -0.17777 | -0.29628
8.7 | 4.7 | 6 | 1.3 | 1.0183 | 1.3333 | 2.3333 | 0.66667 | 2.6667 | 0 | 0.90801 | 0.60534 | -1.2107 | 0.227 | -0.45401 | -0.17025 | -0.28375
8.8 | 4.8 | 6 | 1.2 | 0.96 | 1.3333 | 2.3333 | 0.66667 | 2.6667 | 0 | 0.864 | 0.576 | -1.152 | 0.216 | -0.432 | -0.162 | -0.27
8.9 | 4.9 | 6 | 1.1 | 0.89833 | 1.3333 | 2.3333 | 0.66667 | 2.6667 | 0 | 0.81599 | 0.54399 | -1.088 | 0.204 | -0.40799 | -0.153 | -0.255
9 | 5 | 6 | 1 | 0.83333 | 1.3333 | 2.3333 | 0.66667 | 2.6667 | 0 | 0.76389 | 0.50926 | -1.0185 | 0.19097 | -0.38194 | -0.14323 | -0.23872
9.1 | 5.1 | 6 | 0.9 | 0.765 | 1.3333 | 2.3333 | 0.66667 | 2.6667 | 0 | 0.70763 | 0.47175 | -0.9435 | 0.17691 | -0.35381 | -0.13268 | -0.22113
9.2 | 5.2 | 6 | 0.8 | 0.69333 | 1.3333 | 2.3333 | 0.66667 | 2.6667 | 0 | 0.64711 | 0.43141 | -0.86281 | 0.16178 | -0.32356 | -0.12133 | -0.20222
9.3 | 5.3 | 6 | 0.7 | 0.61833 | 1.3333 | 2.3333 | 0.66667 | 2.6667 | 0 | 0.58226 | 0.38818 | -0.77635 | 0.14557 | -0.29113 | -0.10917 | -0.18196
9.4 | 5.4 | 6 | 0.6 | 0.54 | 1.3333 | 2.3333 | 0.66667 | 2.6667 | 0 | 0.513 | 0.342 | -0.684 | 0.12825 | -0.2565 | -0.096188 | -0.16031
9.5 | 5.5 | 6 | 0.5 | 0.45833 | 1.3333 | 2.3333 | 0.66667 | 2.6667 | 0 | 0.43924 | 0.29282 | -0.58565 | 0.10981 | -0.21962 | -0.082357 | -0.13726
9.6 | 5.6 | 6 | 0.4 | 0.37333 | 1.3333 | 2.3333 | 0.66667 | 2.6667 | 0 | 0.36089 | 0.24059 | -0.48119 | 0.090222 | -0.18044 | -0.067667 | -0.11278
9.7 | 5.7 | 6 | 0.3 | 0.285 | 1.3333 | 2.3333 | 0.66667 | 2.6667 | 0 | 0.27788 | 0.18525 | -0.3705 | 0.069469 | -0.13894 | -0.052102 | -0.086836
9.8 | 5.8 | 6 | 0.2 | 0.19333 | 1.3333 | 2.3333 | 0.66667 | 2.6667 | 0 | 0.19011 | 0.12674 | -0.25348 | 0.047528 | -0.095056 | -0.035646 | -0.05941
9.9 | 5.9 | 6 | 0.1 | 0.098333 | 1.3333 | 2.3333 | 0.66667 | 2.6667 | 0 | 0.097514 | 0.065009 | -0.13002 | 0.024378 | -0.048757 | -0.018284 | -0.030473
10 | 6 | 6 | 0 | 0 | 1.3333 | 2.3333 | 0.66667 | 2.6667 | 0 | 0 | 0 | 0 | 0 | 0 | 0 | 0
10 | 0 | 1 | 1 | 0 | 1.3333 | 2.3333 | 0.66667 | 2.6667 | 0 | 0 | 0 | 0 | 0 | 0 | 0 | 0
10.1 | 0.1 | 1 | 0.9 | 0.09 | 1.3333 | 2.3333 | 0.66667 | 2.6667 | 0 | -0.05 | -0.033333 | 0.066667 | -0.0125 | 0.025 | 0.009375 | 0.015625
10.2 | 0.2 | 1 | 0.8 | 0.16 | 1.3333 | 2.3333 | 0.66667 | 2.6667 | 0 | -0.1 | -0.066667 | 0.13333 | -0.025 | 0.05 | 0.01875 | 0.03125
10.3 | 0.3 | 1 | 0.7 | 0.21 | 1.3333 | 2.3333 | 0.66667 | 2.6667 | 0 | -0.15 | -0.1 | 0.2 | -0.0375 | 0.075 | 0.028125 | 0.046875
10.4 | 0.4 | 1 | 0.6 | 0.24 | 1.3333 | 2.3333 | 0.66667 | 2.6667 | 0 | -0.2 | -0.13333 | 0.26667 | -0.05 | 0.1 | 0.0375 | 0.0625
10.5 | 0.5 | 1 | 0.5 | 0.25 | 1.3333 | 2.3333 | 0.66667 | 2.6667 | 0 | -0.25 | -0.16667 | 0.33333 | -0.0625 | 0.125 | 0.046875 | 0.078125
10.6 | 0.6 | 1 | 0.4 | 0.24 | 1.3333 | 2.3333 | 0.66667 | 2.6667 | 0 | -0.3 | -0.2 | 0.4 | -0.075 | 0.15 | 0.05625 | 0.09375
10.7 | 0.7 | 1 | 0.3 | 0.21 | 1.3333 | 2.3333 | 0.66667 | 2.6667 | 0 | -0.35 | -0.23333 | 0.46667 | -0.0875 | 0.175 | 0.065625 | 0.10938
10.8 | 0.8 | 1 | 0.2 | 0.16 | 1.3333 | 2.3333 | 0.66667 | 2.6667 | 0 | -0.4 | -0.26667 | 0.53333 | -0.1 | 0.2 | 0.075 | 0.125
10.9 | 0.9 | 1 | 0.1 | 0.09 | 1.3333 | 2.3333 | 0.66667 | 2.6667 | 0 | -0.45 | -0.3 | 0.6 | -0.1125 | 0.225 | 0.084375 | 0.14063
11 | 1 | 1 | 0 | 0 | 1.3333 | 2.3333 | 0.66667 | 2.6667 | 0 | -0.5 | -0.33333 | 0.66667 | -0.125 | 0.25 | 0.09375 | 0.15625